## bom
Qty | Value | Device | Package | Parts | JLCPCB | DIGIKEY
22 | 0.1uF | C-EUC0603 | C0603 | C1, C2, C3, C4, C5, C6, C7, C9, C10, C11, C12, C13, C14, C15, C16, C17, C19, C20, C21, C22, C23, C24 | C14663
3 | 100K | RESISTOR_0603_NOOUT | 0603-NO | R1, R3, R7 | C25803
3 | 10201020_KEY | 10201020_KEY | 1020_KEY | U27, U28, U29 |  | 36-1020-ND
3 | 10K | RESISTOR_0603_NOOUT | 0603-NO | R5, R6, R8 | C25804
2 | 10uF | CAP_CERAMIC0805-NOOUTLINE | 0805-NO | C27, C30 | C440198
3 | 1K | RESISTOR_0603_NOOUT | 0603-NO | R10, R13, R14 | C21190
3 | 1uF | CAP_CERAMIC0603_NO | 0603-NO | C8, C26, C31 | C15849
2 | 470 | RESISTOR_0603_NOOUT | 0603-NO | R9, R11 | C114669
2 | 5.1K | RESISTOR_0603_NOOUT | 0603-NO | R2, R4 | C23186
1 | AP2112-3.3 | VREG_SOT23-5 | SOT23-5 | U2 | C150742
1 | CH340C | CH340C | SOIC127P600X180-16N | U1 | C84681
1 | ESP32_WROOM32_SKINNY | ESP32_WROOM32_SKINNY | WROOM32_SKINNY | X2 | C82899
1 | KMR2 | SWITCH_TACT_SMT4.6X2.8 | BTN_KMR2_4.6X2.8 | SW2 | C269272
2 | MBR120 | DIODE-SCHOTTKYSOD-123 | SOD-123 | D2, D6 | C130880
1 | PCM12SMTRPCM12SMTR_CNK | PCM12SMTRPCM12SMTR_CNK | PCM12SMTR_CNK | U5 |  | 401-2016-2-ND
3 | RED | LED0805_NOOUTLINE | CHIPLED_0805_NOOUTLINE | D1, D3, D5 | C84256
1 | SMF05CT1G | SMF05CT1G | SOT65P210X110-6N | U4 | C558443
1 | SSW-103-22-F-D-VS-K-TRCON3_SSW-D-DUMZ_HDR_SAI | SSW-103-22-F-D-VS-K-TRCON3_SSW-D-DUMZ_HDR_SAI | CON_3x2_FEMALE | J2 |  | S5712-ND | <<<UPDATED
1 | TYPE-C-31-M-12 | TYPE-C-31-M-12 | HRO_TYPE-C-31-M-12 | J3 | C165948
21 | WS2812-2020 | WS2812-2020 | LED_WS2812-2020 | U6, U7, U8, U9, U10, U11, U12, U13, U14, U15, U16, U17, U18, U19, U20, U21, U22, U23, U24, U25, U26 | C965555
2 | mmbt2222 | TRANSISTOR_NPNSOT23-3 | SOT23-3 | Q1, Q2 | C8512